## Pokyny pro vyplnění (hidden)
Pokyny pro vyplnění
Ve všech listech tohoto souboru můžete měnit pouze buňky s modrým pozadím. Jedná se o tyto údaje : - údaje o firmě - jednotkové ceny položek zadané na maximálně dvě desetinná místa

## Stavba
#RTSROZP# | Položkový rozpočet
| Zakázka: |  | Víceúčelové hřiště - Úholičky
| Objekt: |  | SO 01 Víceúčelové hřiště
Rozpočet:
| Objednatel: | [5 empty] | IČ:
DIČ:
| Projektant: | [5 empty] | IČ:
DIČ:
| Zhotovitel: | [5 empty] | IČ:
DIČ:
Vypracoval:
| Rozpis ceny | [6 empty] | Celkem
HSV | HSV
PSV | PSV
MON | MON | [6 empty] | 0
VN | Vedlejší náklady | [6 empty] | 0
ON | Ostatní náklady | [6 empty] | 0
| Celkem | [6 empty] | 0
Rekapitulace daní
| Základ pro sníženou DPH |  |  | 15 | % | 0 |  |  | CZK
| Snížená DPH |  |  | 15 | % | 0 |  |  | CZK
| Základ pro základní DPH |  |  | 21 | % |  |  |  | CZK
| Základní DPH |  |  | 21 | % | 0 |  |  | CZK
| Zaokrouhlení | [7 empty] | CZK
| Cena celkem bez DPH |  |  |  |  | 2239785.53 |  |  | CZK
| Cena celkem s DPH |  |  |  |  | 0 |  |  | CZK
|  | v |  |  | dne
|  |  | Za zhotovitele |  |  |  | Za objednatele
Rekapitulace dílčích částí
#CASTI>> | Číslo | Název |  |  | Základ pro sníženou DPH | Základ pro základní DPH | DPH celkem | Cena celkem | %
1 | Rozpočet | Víceúčelové hřiště - Úholičky |  |  | 0 | 2239785.53 | 470355 | 2710140.53 | 100
| Celkem za stavbu |  |  |  | 0 | 2239785.53 | 470355 | 2710140.53 | 100
Rekapitulace dílů
| Číslo | Název |  |  | Typ dílu |  |  | Celkem
| 1 | Zemní práce |  |  | HSV
| 11 | Přípravné a přidružené práce |  |  | HSV
| 18 | Povrchové úpravy terénu |  |  | HSV
| 2 | Základy a zvláštní zakládání |  |  | HSV
| 3 | Svislé a kompletní konstrukce |  |  | HSV
| 5 | Komunikace |  |  | HSV
| 59 | Dlažby a předlažby komunikací |  |  | HSV
| 8 | Trubní vedení |  |  | HSV
| 88 | Potrubí z drenážek |  |  | HSV
| 89 | Ostatní konstrukce na trub.ved |  |  | HSV
| 91 | Doplňující práce na komunikaci |  |  | HSV
| 99 | Staveništní přesun hmot |  |  | HSV
| 762 | Konstrukce tesařské |  |  | PSV
| 59.1 | Sportovní povrch |  |  | HSV
| 59.2 | Sportovní vybavení |  |  | HSV
| Cena celkem | [6 empty] | 0
Note on D11: Název
Note on I11: IČO
Note on D12: Ulice
Note on I12: DIČ
Note on C13: PSČ
Note on D13: Ulice

## VzorPolozky (hidden)
Položkový rozpočet
Z:
O:
R:

## Rozpočet Pol
Položkový rozpočet | [22 empty] | #TypZaznamu#
S: |  | Víceúčelové hřiště - Úholičky | [20 empty] | STA
O: | [22 empty] | OBJ
R: | [22 empty] | ROZ
C: | [22 empty] | CAS_STR
P.č. | Číslo položky | Název položky | MJ | množství | cena / MJ | Celkem | Dodávka | Dodávka celk. | Montáž | Montáž celk. | DPH | cena s DPH | hmotnost / MJ | hmotnost celk.(t) | dem. hmotnost / MJ | dem. hmotnost celk.(t) | Ceník | Cen. soustava | Nhod / MJ | Nhod celk.
Díl: | 1 | Zemní práce |  |  |  | 0 |  | 0 |  | 142327.15 |  | 0 |  | 0.02059 |  | 0 |  |  |  | 132.77 |  |  | DIL
1 | 121101101R00 | Sejmutí ornice s přemístěním do 50 m | m3 | 90.6 |  |  | 0 | 0 | 74.1 | 6713.46 | 21 | 0 | 0 | 0 | 0 | 0 |  |  | 0.097 | 8.79 |  |  | POL1_0
|  | zpevněné plochy:604*0,15 |  | 90.6 | [18 empty] | VV | 0
2 | 122201101R00 | Odkopávky nezapažené v hor. 3 do 100 m3 | m3 | 55.9 |  |  | 0 | 0 | 186.5 | 10425.35 | 21 | 0 | 0 | 0 | 0 | 0 |  |  | 0.37 | 20.68 |  |  | POL1_0
|  | zpevněné plochy:604*0,05 |  | 30.2 | [18 empty] | VV | 0
|  | zatravněné plochy:314*0,05 |  | 15.7 | [18 empty] | VV | 0
|  | další odkopávky:2*20*0,25 |  | 10 | [18 empty] | VV | 0
3 | 122201101R00 | Odkopávky nezapažené v hor. 3 do 100 m3 | m3 | 45.3 |  |  | 0 | 0 | 186.5 | 8448.45 | 21 | 0 | 0 | 0 | 0 | 0 |  |  | 0.37 | 16.76 |  |  | POL1_0
|  | tvorba pláně:604/2*0,15 |  | 45.3 | [18 empty] | VV | 0
4 | 162301101R00 | Vodorovné přemístění výkopku z hor.1-4 do 500 m | m3 | 45.3 |  |  | 0 | 0 | 96.6 | 4375.98 | 21 | 0 | 0 | 0 | 0 | 0 |  |  | 0.01 | 0.45 |  |  | POL1_0
|  | tvorba pláně:604/2*0,15 |  | 45.3 | [18 empty] | VV | 0
5 | 171101102R00 | Uložení sypaniny do násypů zhutněných na 96% PS | m3 | 45.3 |  |  | 0 | 0 | 52 | 2355.6 | 21 | 0 | 0 | 0 | 0 | 0 |  |  | 0.05 | 2.27 |  |  | POL1_0
|  | tvorba pláně:604/2*0,15 |  | 45.3 | [18 empty] | VV | 0
6 | 132201111R00 | Hloubení rýh š.do 60 cm v hor.3 do 100 m3, STROJNĚ | m3 | 22.68 |  |  | 0 | 0 | 247 | 5601.96 | 21 | 0 | 0 | 0 | 0 | 0 |  |  | 0.23 | 5.22 |  |  | POL1_0
|  | sběrný drén:167*0,3*0,4 |  | 20.04 | [18 empty] | VV | 0
|  | svodný drén:11*0,4*0,6 |  | 2.64 | [18 empty] | VV | 0
7 | 132201211R00 | Hloubení rýh š.do 200 cm hor.3 do 100 m3,STROJNĚ | m3 | 17.2 |  |  | 0 | 0 | 211 | 3629.2 | 21 | 0 | 0 | 0 | 0 | 0 |  |  | 0.2 | 3.44 |  |  | POL1_0
|  | kanalizace:2*1,1*2 |  | 4.4 | [18 empty] | VV | 0
|  | šachty:2*2*3,2 |  | 12.8 | [18 empty] | VV | 0
8 | 131201112R00 | Hloubení nezapaž. jam hor.3 do 1000 m3, STROJNĚ | m3 | 50.688 |  |  | 0 | 0 | 115.5 | 5854.46 | 21 | 0 | 0 | 0 | 0 | 0 |  |  | 0.11 | 5.58 |  |  | POL1_0
|  | zasakovací jímka 3x3 m:4,8*4,8*2,2 |  | 50.688 | [18 empty] | VV | 0
9 | 133201101R00 | Hloubení šachet v hor.3 do 100 m3 | m3 | 14.09 |  |  | 0 | 0 | 1428 | 20120.52 | 21 | 0 | 0 | 0 | 0 | 0 |  |  | 3.13 | 44.1 |  |  | POL1_0
|  | oplocení:0,5*0,5*1,1*8 |  | 2.2 | [18 empty] | VV | 0
|  | opocení:0,4*0,4*1,1*28 |  | 4.928 | [18 empty] | VV | 0
|  | oplocení:0,3*0,3*0,7*35 |  | 2.205 | [18 empty] | VV | 0
|  | m. kopaná:0,5*0,5*0,75*4 |  | 0.75 | [18 empty] | VV | 0
|  | volejbal, tenis:0,5*0,5*0,75*4 |  | 0.75 | [18 empty] | VV | 0
|  | streetbal:0,8*0,8*1,1*4 |  | 2.816 | [18 empty] | VV | 0
|  | lavičky:0,5*0,5*0,3*2*2 |  | 0.3 | [18 empty] | VV | 0
|  | koš:0,45*0,45*0,4*1 |  | 0.081 | [18 empty] | VV | 0
|  | stojan:0,5*0,2*0,3*2 |  | 0.06 | [18 empty] | VV | 0
10 | 151101101R00 | Pažení a rozepření stěn rýh - příložné - hl.do 2 m | m2 | 20.8 |  |  | 0 | 0 | 125.5 | 2610.4 | 21 | 0 | 0.00099 | 0.02059 | 0 | 0 |  |  | 0.24 | 4.99 |  |  | POL1_0
|  | kanalizace:2*2*2 |  | 8 | [18 empty] | VV | 0
|  | šachty:2*3,2*2 |  | 12.8 | [18 empty] | VV | 0
11 | 151101111R00 | Odstranění pažení stěn rýh - příložné - hl. do 2 m | m2 | 20.8 |  |  | 0 | 0 | 27 | 561.6 | 21 | 0 | 0 | 0 | 0 | 0 |  |  | 0.07 | 1.46 |  |  | POL1_0
|  | kanalizace:2*2*2 |  | 8 | [18 empty] | VV | 0
|  | šachty:2*3,2*2 |  | 12.8 | [18 empty] | VV | 0
12 | 174101101R00 | Zásyp jam, rýh, šachet se zhutněním | m3 | 28.168 |  |  | 0 | 0 | 121 | 3408.33 | 21 | 0 | 0 | 0 | 0 | 0 |  |  | 0.2 | 5.63 |  |  | POL1_0
|  | kanalizace:2*1,1*1,5 |  | 3.3 | [18 empty] | VV | 0
|  | šachta:2*2*3,2-3,14*0,5*0,5*3,2 |  | 10.288 | [18 empty] | VV | 0
|  | zasakovací jímka:5,4*5,4*0,5 |  | 14.58 | [18 empty] | VV | 0
13 | 162601102R00 | Vodorovné přemístění výkopku z hor.1-4 do 5000 m | m3 | 132.39 |  |  | 0 | 0 | 176 | 23300.64 | 21 | 0 | 0 | 0 | 0 | 0 |  |  | 0.01 | 1.32 |  |  | POL1_0
|  | 55,9+22,68+17,2+50,69+14,09-28,17 |  | 132.39 | [18 empty] | VV | 0
14 | 199000002R00 | Poplatek za skládku horniny 1- 4 | m3 | 132.39 |  |  | 0 | 0 | 280 | 37069.2 | 21 | 0 | 0 | 0 | 0 | 0 |  |  | 0 | 0 |  |  | POL1_0
|  | 55,9+22,68+17,2+50,69+14,09-28,17 |  | 132.39 | [18 empty] | VV | 0
15 | 181101102R00 | Úprava pláně v zářezech v hor. 1-4, se zhutněním | m2 | 604 |  |  | 0 | 0 | 13 | 7852 | 21 | 0 | 0 | 0 | 0 | 0 |  |  | 0.02 | 12.08 |  |  | POL1_0
|  | 604 |  | 604 | [18 empty] | VV | 0
Díl: | 11 | Přípravné a přidružené práce |  |  |  | 0 |  | 0 |  | 62102.49 |  | 0 |  | 0 |  | 13.65 |  |  |  | 51.31 |  |  | DIL
16 | R0064. | Odstranění oplocení v=2m, odvoz do 5-ti km, poplatek za skládku | m | 41 |  |  | 0 | 0 | 200 | 8200 | 21 | 0 | 0 | 0 | 0 | 0 |  |  | 0 | 0 |  |  | POL1_0
|  | 20 kusů dřevěných sloupků, síť, napínací lanka. | [20 empty] | POP |  | 20 kusů dřevěných sloupků, síť, napínací lanka.
17 | R0068. | Odstranění branky malá kopané, odvoz do 5-ti km, výtěžek poskytnut investorovi | kus | 2 |  |  | 0 | 0 | 1600 | 3200 | 21 | 0 | 0 | 0 | 0 | 0 |  |  | 0 | 0 |  |  | POL1_0
18 | R0067. | Odstranění dřevěné houpačky, odvoz do 5-ti km, poplatek za skládku | kus | 1 |  |  | 0 | 0 | 1500 | 1500 | 21 | 0 | 0 | 0 | 0 | 0 |  |  | 0 | 0 |  |  | POL1_0
19 | R0069. | Odstranění ocelového kolotoče, odvoz do 5-ti km, výtěžek poskytnut investorovi | kus | 1 |  |  | 0 | 0 | 1860 | 1860 | 21 | 0 | 0 | 0 | 0 | 0 |  |  | 0 | 0 |  |  | POL1_0
20 | R0063. | Odstranění ocelových laviček, odvoz do 5-ti km, výtěžek poskytnut investorovi | kus | 2 |  |  | 0 | 0 | 1350 | 2700 | 21 | 0 | 0 | 0 | 0 | 0 |  |  | 0 | 0 |  |  | POL1_0
21 | R0066. | Odstranění odpadkového koše, odvoz do 5-ti km, výtěžek poskytnut investorovi | kus | 1 |  |  | 0 | 0 | 1200 | 1200 | 21 | 0 | 0 | 0 | 0 | 0 |  |  | 0 | 0 |  |  | POL1_0
22 | R0070. | Odstranění streetbalového koše, odvoz do 5-ti km, výtěžek poskytnut investorovi | kus | 1 |  |  | 0 | 0 | 2000 | 2000 | 21 | 0 | 0 | 0 | 0 | 0 |  |  | 0 | 0 |  |  | POL1_0
23 | 961044111R00 | Bourání základů z betonu prostého | m3 | 6.825 |  |  | 0 | 0 | 3250 | 22181.25 | 21 | 0 | 0 | 0 | 2 | 13.65 |  |  | 6.44 | 43.95 |  |  | POL1_0
|  | oplocení:0,5*0,5*0,8*20 |  | 4 | [18 empty] | VV | 0
|  | branky m. kopaná:0,5*0,5*0,8*4 |  | 0.8 | [18 empty] | VV | 0
|  | houpačka:0,5*0,5*0,8*4 |  | 0.8 | [18 empty] | VV | 0
|  | kolotoč:0,75*0,75*0,8 |  | 0.45 | [18 empty] | VV | 0
|  | lavičky:0,25*0,25*0,5*4 |  | 0.125 | [18 empty] | VV | 0
|  | odpadkový koš:0,5*0,5*0,8 |  | 0.2 | [18 empty] | VV | 0
|  | streetbal koš:0,75*0,75*0,8 |  | 0.45 | [18 empty] | VV | 0
24 | 979081111R00 | Odvoz suti a vybour. hmot na skládku do 1 km | t | 15.015 |  |  | 0 | 0 | 220 | 3303.3 | 21 | 0 | 0 | 0 | 0 | 0 |  |  | 0.49 | 7.36 |  |  | POL1_0
|  | 6,825*2,2 |  | 15.015 | [18 empty] | VV | 0
25 | 979081121R00 | Příplatek k odvozu za každý další 1 km | t | 60.06 |  |  | 0 | 0 | 15.7 | 942.94 | 21 | 0 | 0 | 0 | 0 | 0 |  |  | 0 | 0 |  |  | POL1_0
|  | 6,825*2,2*4 |  | 60.06 | [18 empty] | VV | 0
26 | 979990104R00 | Poplatek za skládku suti - beton nad 30x30 cm | t | 15.015 |  |  | 0 | 0 | 1000 | 15015 | 21 | 0 | 0 | 0 | 0 | 0 |  |  | 0 | 0 |  |  | POL1_0
|  | 6,825*2,2 |  | 15.015 | [18 empty] | VV | 0
Díl: | 18 | Povrchové úpravy terénu |  |  |  | 0 |  | 1040.91 |  | 107196.64 |  | 0 |  | 0.00942 |  | 0 |  |  |  | 223.71 |  |  | DIL
27 | R00100. | Nákup zeminy schopné zúrodnění | m3 | 31.4 |  |  | 0 | 0 | 390 | 12246 | 21 | 0 | 0 | 0 | 0 | 0 |  |  | 0 | 0 |  |  | POL1_0
|  | 31,4 |  | 31.4 | [18 empty] | VV | 0
28 | 167101101R00 | Nakládání výkopku z hor.1-4 v množství do 100 m3 | m3 | 31.4 |  |  | 0 | 0 | 256 | 8038.4 | 21 | 0 | 0 | 0 | 0 | 0 |  |  | 0.65 | 20.41 |  |  | POL1_0
|  | 314*0,1 |  | 31.4 | [18 empty] | VV | 0
29 | 162301101R00 | Vodorovné přemístění výkopku z hor.1-4 do 500 m | m3 | 31.4 |  |  | 0 | 0 | 96.6 | 3033.24 | 21 | 0 | 0 | 0 | 0 | 0 |  |  | 0.01 | 0.31 |  |  | POL1_0
|  | 314*0,1 |  | 31.4 | [18 empty] | VV | 0
30 | 181301102R00 | Rozprostření ornice, rovina, tl. 10-15 cm,do 500m2 | m2 | 314 |  |  | 0 | 0 | 63.3 | 19876.2 | 21 | 0 | 0 | 0 | 0 | 0 |  |  | 0.18 | 56.52 |  |  | POL1_0
|  | 314 |  | 314 | [18 empty] | VV | 0
31 | 180402111R00 | Založení trávníku parkového výsevem v rovině | m2 | 314 |  |  | 0 | 0 | 23.2 | 7284.8 | 21 | 0 | 0 | 0 | 0 | 0 |  |  | 0.06 | 18.84 |  |  | POL1_0
|  | 314 |  | 314 | [18 empty] | VV | 0
32 | 00572410R | Směs travní parková, mírná zátěž, á 25 kg | kg | 9.42 |  |  | 110.5 | 1040.91 | 0 | 0 | 21 | 0 | 0.001 | 0.00942 | 0 | 0 |  |  | 0 | 0 |  |  | POL3_0
|  | 314*0,03 |  | 9.42 | [18 empty] | VV | 0
33 | 167101101R00 | Nakládání výkopku z hor.1-4 v množství do 100 m3 | m3 | 59.2 |  |  | 0 | 0 | 256 | 15155.2 | 21 | 0 | 0 | 0 | 0 | 0 |  |  | 0.65 | 38.48 |  |  | POL1_0
|  | 90,6-31,4 |  | 59.2 | [18 empty] | VV | 0
34 | 162601102R00 | Vodorovné přemístění výkopku z hor.1-4 do 5000 m | m3 | 59.2 |  |  | 0 | 0 | 176 | 10419.2 | 21 | 0 | 0 | 0 | 0 | 0 |  |  | 0.01 | 0.59 |  |  | POL1_0
|  | 90,6-31,4 |  | 59.2 | [18 empty] | VV | 0
35 | 181301102R00 | Rozprostření ornice, rovina, tl. 10-15 cm,do 500m2 | m2 | 492 |  |  | 0 | 0 | 63.3 | 31143.6 | 21 | 0 | 0 | 0 | 0 | 0 |  |  | 0.18 | 88.56 |  |  | POL1_0
|  | 492 |  | 492 | [18 empty] | VV | 0
Díl: | 2 | Základy a zvláštní zakládání |  |  |  | 0 |  | 0 |  | 97853.41 |  | 0 |  | 40.0931 |  | 0 |  |  |  | 126.2 |  |  | DIL
36 | 271571111R00 | Polštář základu ze štěrkopísku tříděného | m3 | 1.5593 |  |  | 0 | 0 | 1193 | 1860.19 | 21 | 0 | 2.1 | 3.2744 | 0 | 0 |  |  | 0.97 | 1.51 |  |  | POL1_0
|  | oplocení:0,5*0,5*0,1*8 |  | 0.2 | [18 empty] | VV | 0
|  | oplocení:0,4*0,4*0,1*28 |  | 0.448 | [18 empty] | VV | 0
|  | oplocení:0,3*0,3*0,1*35 |  | 0.315 | [18 empty] | VV | 0
|  | m. kopaná:0,5*0,5*0,1*4 |  | 0.1 | [18 empty] | VV | 0
|  | volejbal, tenis:0,5*0,5*0,1*4 |  | 0.1 | [18 empty] | VV | 0
|  | streetbal:0,8*0,8*0,1*4 |  | 0.256 | [18 empty] | VV | 0
|  | lavičky:0,5*0,5*0,1*2*2 |  | 0.1 | [18 empty] | VV | 0
|  | koš:0,45*0,45*0,1*1 |  | 0.02025 | [18 empty] | VV | 0
|  | stojan:0,5*0,2*0,1*2 |  | 0.02 | [18 empty] | VV | 0
37 | 275353112R00 | Bednění kotev.otvorů patek do 0,02 m2, hl. 1,0 m | kus | 79 |  |  | 0 | 0 | 421 | 33259 | 21 | 0 | 0.00591 | 0.46689 | 0 | 0 |  |  | 0.81 | 63.99 |  |  | POL1_0
|  | Např. PVC DN 100-250 mm | [20 empty] | POP |  | Např. PVC DN 100-250 mm
|  | oplocení:8+28+35 |  | 71 | [18 empty] | VV | 0
|  | m. kopaná:4 |  | 4 | [18 empty] | VV | 0
|  | volejbal, tenis:4 |  | 4 | [18 empty] | VV | 0
38 | 275313611R00 | Beton základových patek prostý C 16/20 | m3 | 13.7838 |  |  | 0 | 0 | 2585 | 35631.2 | 21 | 0 | 2.525 | 34.8042 | 0 | 0 |  |  | 0.48 | 6.62 |  |  | POL1_0
|  | oplocení:0,5*0,5*1*8*1,1 |  | 2.2 | [18 empty] | VV | 0
|  | oplocení:0,4*0,4*1*28*1,1 |  | 4.928 | [18 empty] | VV | 0
|  | oplocení:0,3*0,3*0,6*35*1,1 |  | 2.079 | [18 empty] | VV | 0
|  | m. kopaná:0,5*0,5*0,65*4*1,1 |  | 0.715 | [18 empty] | VV | 0
|  | volejbal, tenis:0,5*0,5*0,65*4*1,1 |  | 0.715 | [18 empty] | VV | 0
|  | streetbal:0,8*0,8*1*4*1,1 |  | 2.816 | [18 empty] | VV | 0
|  | lavičky:0,5*0,5*0,2*2*2*1,1 |  | 0.22 | [18 empty] | VV | 0
|  | koš:0,45*0,45*0,3*1*1,1 |  | 0.06683 | [18 empty] | VV | 0
|  | stojan:0,5*0,2*0,2*2*1,1 |  | 0.044 | [18 empty] | VV | 0
39 | 275351215R00 | Bednění stěn základových patek - zřízení | m2 | 39.48 |  |  | 0 | 0 | 563 | 22227.24 | 21 | 0 | 0.0392 | 1.5476 | 0 | 0 |  |  | 1.05 | 41.45 |  |  | POL1_0
|  | oplocení:0,5*4*0,3*8 |  | 4.8 | [18 empty] | VV | 0
|  | oplocení:0,4*4*0,3*28 |  | 13.44 | [18 empty] | VV | 0
|  | oplocení:0,3*4*0,3*35 |  | 12.6 | [18 empty] | VV | 0
|  | m. kopaná:0,5*4*0,3*4 |  | 2.4 | [18 empty] | VV | 0
|  | volejbal, tenis:0,5*4*0,3*4 |  | 2.4 | [18 empty] | VV | 0
|  | streetbal:0,8*4*0,3*4 |  | 3.84 | [18 empty] | VV | 0
40 | 275351216R00 | Bednění stěn základových patek - odstranění | m2 | 39.48 |  |  | 0 | 0 | 123.5 | 4875.78 | 21 | 0 | 0 | 0 | 0 | 0 |  |  | 0.32 | 12.63 |  |  | POL1_0
|  | oplocení:0,5*4*0,3*8 |  | 4.8 | [18 empty] | VV | 0
|  | oplocení:0,4*4*0,3*28 |  | 13.44 | [18 empty] | VV | 0
|  | oplocení:0,3*4*0,3*35 |  | 12.6 | [18 empty] | VV | 0
|  | m. kopaná:0,5*4*0,3*4 |  | 2.4 | [18 empty] | VV | 0
|  | volejbal, tenis:0,5*4*0,3*4 |  | 2.4 | [18 empty] | VV | 0
|  | streetbal:0,8*4*0,3*4 |  | 3.84 | [18 empty] | VV | 0
Díl: | 3 | Svislé a kompletní konstrukce |  |  |  | 0 |  | 77491.4 |  | 216053.5 |  | 0 |  | 1.3532 |  | 0 |  |  |  | 58.76 |  |  | DIL
41 | 338171121V01 | Osazení sloupků plot.ocelových, zalitím MC nad 2,6m | kus | 36 |  |  | 0 | 0 | 360 | 12960 | 21 | 0 | 0.007 | 0.252 | 0 | 0 |  |  | 0 | 0 |  |  | POL1_0
|  | 8+28 |  | 36 | [18 empty] | VV | 0
42 | 338171111R00 | Osazení sloupků plot.oc.do 2 m do patek, zalití MC | kus | 35 |  |  | 0 | 0 | 187.5 | 6562.5 | 21 | 0 | 0.00468 | 0.1638 | 0 | 0 |  |  | 0.44 | 15.4 |  |  | POL1_0
|  | 35 |  | 35 | [18 empty] | VV | 0
43 | 90007630. | Sloupky pro oplocení TR 76/4/5 800 mm, žár.pozinkované | kus | 8 |  |  | 0 | 0 | 4120 | 32960 | 21 | 0 | 0.0054 | 0.0432 | 0 | 0 |  |  | 0 | 0 |  |  | POL1_0
|  | Včetně horního zaslepení, uchycení pro lanka a mantinely. | [20 empty] | POP |  | Včetně horního zaslepení, uchycení pro lanka a mantinely.
|  | 8 |  | 8 | [18 empty] | VV | 0
44 | 90007631. | Sloupky pro oplocení TR 76/3/4 600 mm, žár.pozinkované | kus | 28 |  |  | 0 | 0 | 2592 | 72576 | 21 | 0 | 0.0054 | 0.1512 | 0 | 0 |  |  | 0 | 0 |  |  | POL1_0
|  | Včetně horního zaslepení, uchycení pro lanka a mantinely. | [20 empty] | POP |  | Včetně horního zaslepení, uchycení pro lanka a mantinely.
|  | 28 |  | 28 | [18 empty] | VV | 0
45 | 900 07632 | Sloupky pro oplocení TR 76/3/1 200 mm, žár.pozinkované | kus | 35 |  |  | 0 | 0 | 756 | 26460 | 21 | 0 | 0.0054 | 0.189 | 0 | 0 |  |  | 0 | 0 |  |  | POL1_0
|  | Včetně horního zaslepení, uchycení pro lanka a mantinely. | [20 empty] | POP |  | Včetně horního zaslepení, uchycení pro lanka a mantinely.
|  | 35 |  | 35 | [18 empty] | VV | 0
46 | 767995104R00 | Výroba a montáž kov. atypických konstr. do 50 kg | kg | 400 |  |  | 0 | 0 | 53 | 21200 | 21 | 0 | 5e-05 | 0.02 | 0 | 0 |  |  | 0.1 | 40 |  |  | POL1_0
|  | (31,2*2+14,2*2+2,15*4+0,15*4)*4 |  | 400 | [18 empty] | VV | 0
47 | 900 057/3 | Ztužení pro oplocení TR 57/3 mm - žár. pozinkované | m | 100 |  |  | 0 | 0 | 418 | 41800 | 21 | 0 | 0.00399 | 0.399 | 0 | 0 |  |  | 0 | 0 |  |  | POL1_0
|  | (31,2*2+14,2*2+2,15*4+0,15*4) |  | 100 | [18 empty] | VV | 0
48 | 90100110 | Síť pro oplocení PE 45/45/3 mm, dodávka a montáž | m2 | 346.48 |  |  | 180 | 62366.4 | 0 | 0 | 21 | 0 | 0 | 0 | 0 | 0 |  |  | 0 | 0 |  |  | POL3_0
|  | Včetně ocelového lanka, napínáků a karabinek. | [20 empty] | POP |  | Včetně ocelového lanka, napínáků a karabinek.
|  | 31,2*2*3,2+2,15*4*3,2 |  | 227.2 | [18 empty] | VV | 0
|  | 14,2*2*4,2 |  | 119.28 | [18 empty] | VV | 0
49 | 767920230R00 | Montáž vrat na ocelové sloupky, plochy do 6 m2 | kus | 1 |  |  | 0 | 0 | 1535 | 1535 | 21 | 0 | 0 | 0 | 0 | 0 |  |  | 3.36 | 3.36 |  |  | POL1_0
|  | 1 |  | 1 | [18 empty] | VV | 0
50 | 90100178 | Brána 2000/2500 mm, žárově pozinkovaná výplň | kus | 1 |  |  | 15125 | 15125 | 0 | 0 | 21 | 0 | 0.135 | 0.135 | 0 | 0 |  |  | 0 | 0 |  |  | POL3_0
|  | 1 |  | 1 | [18 empty] | VV | 0
Díl: | 5 | Komunikace |  |  |  | 0 |  | 17491.75 |  | 251777.97 |  | 0 |  | 431.6276 |  | 0 |  |  |  | 143.4 |  |  | DIL
51 | R564 80-1111 | Podklad kameniva drceného po zhutnění tl. 1cm, frakce 0/4 mm, tř. A | m2 | 573.5 |  |  | 0 | 0 | 39 | 22366.5 | 21 | 0 | 0.06785 | 38.912 | 0 | 0 |  |  | 0.03 | 17.21 |  |  | POL1_0
|  | hřiště:34*17-1,5*1,5/2*4 |  | 573.5 | [18 empty] | VV | 0
52 | R564 80-1111 | Podklad z kameniva drcen po zhutnění tloušťky 2 cm, frakce 4/8 mm, tř. A | m2 | 573.5 |  |  | 0 | 0 | 40 | 22940 | 21 | 0 | 0.06785 | 38.912 | 0 | 0 |  |  | 0.03 | 17.21 |  |  | POL1_0
|  | hřiště:34*17-1,5*1,5/2*4 |  | 573.5 | [18 empty] | VV | 0
53 | R564 80-1111 | Podklad z kameniva drcen po zhutnění tloušťky 3 cm, frakce 8/16 mm tř. A | m2 | 573.5 |  |  | 0 | 0 | 43.42 | 24901.37 | 21 | 0 | 0.06785 | 38.912 | 0 | 0 |  |  | 0.03 | 17.21 |  |  | POL1_0
|  | hřiště:34*17-1,5*1,5/2*4 |  | 573.5 | [18 empty] | VV | 0
54 | R564 81-1112 | Podklad z kameniva drcen po zhutnění tloušťky 6 cm, frakce 16/32 mm, tř. A | m2 | 573.5 |  |  | 0 | 0 | 64 | 36704 | 21 | 0 | 0.12837 | 73.6202 | 0 | 0 |  |  | 0.02 | 11.47 |  |  | POL1_0
|  | hřiště:34*17-1,5*1,5/2*4 |  | 573.5 | [18 empty] | VV | 0
55 | 564721112R00 | Podklad z kameniva drceného vel.32-63 mm,tl. 9 cm tř. A | m2 | 573.5 |  |  | 0 | 0 | 96.5 | 55342.75 | 21 | 0 | 0.1935 | 110.9723 | 0 | 0 |  |  | 0.03 | 17.21 |  |  | POL1_0
|  | hřiště:34*17-1,5*1,5/2*4 |  | 573.5 | [18 empty] | VV | 0
56 | 564821112RT4 | Podklad ze štěrkodrti po zhutnění tloušťky 9 cm, štěrkodrť frakce 0-63 mm, tř. A | m2 | 573.5 |  |  | 0 | 0 | 118.5 | 67959.75 | 21 | 0 | 0.2268 | 130.0698 | 0 | 0 |  |  | 0.02 | 11.47 |  |  | POL1_0
|  | hřiště:34*17-1,5*1,5/2*4 |  | 573.5 | [18 empty] | VV | 0
57 | 568111111R00 | Zřízení vrstvy z geotextilie skl.do 1:5, š.do 3 m | m2 | 573.5 |  |  | 0 | 0 | 37.6 | 21563.6 | 21 | 0 | 0 | 0 | 0 | 0 |  |  | 0.09 | 51.62 |  |  | POL1_0
|  | hřiště:34*17-1,5*1,5/2*4 |  | 573.5 | [18 empty] | VV | 0
58 | 69366057R | Geotextilie 400 g/m2 | m2 | 573.5 |  |  | 30.5 | 17491.75 | 0 | 0 | 21 | 0 | 0.0004 | 0.2294 | 0 | 0 |  |  | 0 | 0 |  |  | POL3_0
|  | hřiště:34*17-1,5*1,5/2*4 |  | 573.5 | [18 empty] | VV | 0
Díl: | 59 | Dlažby a předlažby komunikací |  |  |  | 0 |  | 4709.34 |  | 7668 |  | 0 |  | 8.6074 |  | 0 |  |  |  | 8.5 |  |  | DIL
59 | 564851111V01 | Podklad z kameniva drceného po zhutnění tl. 15 cm, frakce 8/16 mm, tř. A | m2 | 18 |  |  | 0 | 0 | 185.5 | 3339 | 21 | 0 | 0.27994 | 5.0389 | 0 | 0 |  |  | 0.03 | 0.54 |  |  | POL1_0
|  | dlažba:12*1,5 |  | 18 | [18 empty] | VV | 0
60 | 596215020R00 | Kladení zámkové dlažby tl. 6 cm do drtě tl. 3 cm | m2 | 18 |  |  | 0 | 0 | 240.5 | 4329 | 21 | 0 | 0.05545 | 0.9981 | 0 | 0 |  |  | 0.442 | 7.96 |  |  | POL1_0
|  | dlažba:12*1,5 |  | 18 | [18 empty] | VV | 0
61 | 59245110R | Dlažba zámková 200/100/60 mm přírodní | m2 | 18.36 |  |  | 256.5 | 4709.34 | 0 | 0 | 21 | 0 | 0.14 | 2.5704 | 0 | 0 |  |  | 0 | 0 |  |  | POL3_0
|  | dlažba:12*1,5*1,02 |  | 18.36 | [18 empty] | VV | 0
Díl: | 8 | Trubní vedení |  |  |  | 0 |  | 733 |  | 25617.97 |  | 0 |  | 7.0422 |  | 0 |  |  |  | 3.17 |  |  | DIL
62 | 871353121R00 | Montáž trub z plastu, gumový kroužek, DN 200 | m | 2 |  |  | 0 | 0 | 35.3 | 70.6 | 21 | 0 | 1e-05 | 2e-05 | 0 | 0 |  |  | 0.08 | 0.16 |  |  | POL1_0
|  | kanalizace:2 |  | 2 | [18 empty] | VV | 0
63 | 28611156.AR | Trubka kanalizační SN 4 PVC 200x4,9x1000 mm | kus | 2 |  |  | 366.5 | 733 | 0 | 0 | 21 | 0 | 0.0041 | 0.0082 | 0 | 0 |  |  | 0 | 0 |  |  | POL3_0
|  | kanalizace:2 |  | 2 | [18 empty] | VV | 0
64 | 451572111R00 | Lože pod potrubí z kameniva těženého 0 - 4 mm | m3 | 0.33 |  |  | 0 | 0 | 1241 | 409.53 | 21 | 0 | 1.8908 | 0.62395 | 0 | 0 |  |  | 1.7 | 0.56 |  |  | POL1_0
|  | 2*1,1*0,15 |  | 0.33 | [18 empty] | VV | 0
65 | 175101101RT2 | Obsyp potrubí bez prohození sypaniny, s dodáním štěrkopísku frakce 0 - 22 mm | m3 | 1.54 |  |  | 0 | 0 | 1096 | 1687.84 | 21 | 0 | 1.7 | 2.618 | 0 | 0 |  |  | 1.59 | 2.45 |  |  | POL1_0
|  | 2*1,1*0,7 |  | 1.54 | [18 empty] | VV | 0
66 | 894412211RBA | Šachta, DN 1000, stěna 90 mm, dno přímé V max. 40, hloubka dna 3 m, poklop litina 12,5 t | kus | 1 |  |  | 0 | 0 | 23450 | 23450 | 21 | 0 | 3.792 | 3.792 | 0 | 0 |  |  | 0 | 0 |  |  | POL1_0
|  | 1 |  | 1 | [18 empty] | VV | 0
Díl: | 88 | Potrubí z drenážek |  |  |  | 0 |  | 7145.62 |  | 46138.37 |  | 0 |  | 35.9841 |  | 0 |  |  |  | 55.01 |  |  | DIL
67 | 871318111R00 | Kladení drenážního potrubí z plastických hmot | m | 178 |  |  | 0 | 0 | 18.1 | 3221.8 | 21 | 0 | 0 | 0 | 0 | 0 |  |  | 0.05 | 8.9 |  |  | POL1_0
|  | sběrný drén:167 |  | 167 | [18 empty] | VV | 0
|  | svodný drén:11 |  | 11 | [18 empty] | VV | 0
68 | 28611223.AR | Trubka PVC drenážní flexibilní d 100 mm | m | 170.34 |  |  | 35 | 5961.9 | 0 | 0 | 21 | 0 | 0.00048 | 0.08176 | 0 | 0 |  |  | 0 | 0 |  |  | POL3_0
|  | sběrný drén:167*1,02 |  | 170.34 | [18 empty] | VV | 0
69 | 28611225.AR | Trubka PVC drenážní flexibilní d 160 mm | m | 11.22 |  |  | 97.8 | 1097.32 | 0 | 0 | 21 | 0 | 0.0008 | 0.00898 | 0 | 0 |  |  | 0 | 0 |  |  | POL3_0
|  | svodný drén:11*1,02 |  | 11.22 | [18 empty] | VV | 0
70 | 212971110R00 | Opláštění trativodů z geotext., do sklonu 1:2,5 | m2 | 310.3 |  |  | 0 | 0 | 34.1 | 10581.23 | 21 | 0 | 0.00018 | 0.05585 | 0 | 0 |  |  | 0.08 | 24.82 |  |  | POL1_0
|  | sběrný drén:167*(0,3*3+0,4*2) |  | 283.9 | [18 empty] | VV | 0
|  | svodný drén:11*(0,4*3+0,6*2) |  | 26.4 | [18 empty] | VV | 0
71 | 69366051.R | Geotextilie 200g/m2 šířka do 8,6m | m2 | 341.33 |  |  | 0 | 0 | 18 | 6143.94 | 21 | 0 | 0.0002 | 0.06827 | 0 | 0 |  |  | 0 | 0 |  |  | POL1_0
|  | sběrný drén:167*(0,3*3+0,4*2)*1,1 |  | 312.29 | [18 empty] | VV | 0
|  | svodný drén:11*(0,4*3+0,6*2)*1,1 |  | 29.04 | [18 empty] | VV | 0
72 | 212561111R00 | Výplň odvodňov. trativodů kam. hrubě drcen. 16 mm | m3 | 13.845 |  |  | 0 | 0 | 1160 | 16060.2 | 21 | 0 | 1.665 | 23.0519 | 0 | 0 |  |  | 0.92 | 12.74 |  |  | POL1_0
|  | Změna frakce na 4-8 mm. | [20 empty] | POP |  | Změna frakce na 4-8 mm.
|  | sběrný drén:167*0,3*0,25 |  | 12.525 | [18 empty] | VV | 0
|  | svodný drén:11*0,4*0,3 |  | 1.32 | [18 empty] | VV | 0
73 | 212561111R00 | Výplň odvodňov. trativodů kam. hrubě drcen. 16 mm | m3 | 7.635 |  |  | 0 | 0 | 1160 | 8856.6 | 21 | 0 | 1.665 | 12.7123 | 0 | 0 |  |  | 0.92 | 7.02 |  |  | POL1_0
|  | Frakce 8-16 mm. | [20 empty] | POP |  | Frakce 8-16 mm.
|  | sběrný drén:167*0,3*0,15 |  | 7.515 | [18 empty] | VV | 0
|  | svodný drén:1*0,4*0,3 |  | 0.12 | [18 empty] | VV | 0
74 | 877353121RT5 | Montáž tvarovek odboč. plast. gum. kroužek DN 200, včetně dodávky odbočky PVC 160/110 mm | kus | 3 |  |  | 0 | 0 | 314 | 942 | 21 | 0 | 0.00128 | 0.00384 | 0 | 0 |  |  | 0.33 | 0.99 |  |  | POL1_0
|  | 3 |  | 3 | [18 empty] | VV | 0
75 | 877353121RT2 | Montáž tvarovek odboč. plast. gum. kroužek DN 200, včetně dodávky odbočky PVC 110/110 mm | kus | 1 |  |  | 0 | 0 | 241 | 241 | 21 | 0 | 0.00073 | 0.00073 | 0 | 0 |  |  | 0.33 | 0.33 |  |  | POL1_0
|  | 1 |  | 1 | [18 empty] | VV | 0
76 | 877353123R00 | Montáž tvarovek jednoos. plast. gum.kroužek DN 200 | kus | 1 |  |  | 0 | 0 | 91.6 | 91.6 | 21 | 0 | 2e-05 | 2e-05 | 0 | 0 |  |  | 0.21 | 0.21 |  |  | POL1_0
|  | 1 |  | 1 | [18 empty] | VV | 0
77 | 28651691.AR | Redukce kanalizační 160/ 110 PVC | kus | 1 |  |  | 86.4 | 86.4 | 0 | 0 | 21 | 0 | 0.00042 | 0.00042 | 0 | 0 |  |  | 0 | 0 |  |  | POL3_0
|  | 1 |  | 1 | [18 empty] | VV | 0
Díl: | 89 | Ostatní konstrukce na trub.ved |  |  |  | 0 |  | 67051.02 |  | 30500.95 |  | 0 |  | 36.4624 |  | 0 |  |  |  | 34.47 |  |  | DIL
78 | 212561111R00 | Výplň odvodňov. trativodů kam. hrubě drcen. 16 mm | m3 | 17.55 |  |  | 0 | 0 | 1145 | 20094.75 | 21 | 0 | 1.665 | 29.2207 | 0 | 0 |  |  | 0.92 | 16.15 |  |  | POL1_0
|  | Frakce 8-16 mm. | [20 empty] | POP |  | Frakce 8-16 mm.
|  | zasakovací jímka 3x3 m:(4,5*4,5*1,4-3*3*1,2) |  | 17.55 | [18 empty] | VV | 0
79 | 213151111R00 | Montáž vsakovacího bloku nebo tunelu do V 450 l | kus | 50 |  |  | 0 | 0 | 103 | 5150 | 21 | 0 | 0 | 0 | 0 | 0 |  |  | 0.27 | 13.5 |  |  | POL1_0
|  | zasakovací jímka 3x3 m:50 |  | 50 | [18 empty] | VV | 0
80 | R286-97910 | Blok vsakovací 600 x 600 x 600 mm | kus | 48 |  |  | 1319 | 63312 | 0 | 0 | 21 | 0 | 0.015 | 0.72 | 0 | 0 |  |  | 0 | 0 |  |  | POL3_0
|  | zasakovací jímka 3x3 m:48 |  | 48 | [18 empty] | VV | 0
81 | R286-97910.1 | Blok vsakovací 600 x 600 x 600 mm, s kanálkem DN 80 | kus | 1 |  |  | 1702 | 1702 | 0 | 0 | 21 | 0 | 0.015 | 0.015 | 0 | 0 |  |  | 0 | 0 |  |  | POL3_0
|  | zasakovací jímka 3x3 m:1 |  | 1 | [18 empty] | VV | 0
82 | R286-97910.2 | Blok vsakovací kontrolní 600 x 600 x 600 mm | kus | 1 |  |  | 1575 | 1575 | 0 | 0 | 21 | 0 | 0.015 | 0.015 | 0 | 0 |  |  | 0 | 0 |  |  | POL3_0
|  | Jedná se o 4 komponenty na 1 box 600 x 600 x 600 mm. | [20 empty] | POP |  | Jedná se o 4 komponenty na 1 box 600 x 600 x 600 mm.
|  | zasakovací jímka 3x3 m:1 |  | 1 | [18 empty] | VV | 0
83 | 213151121R00 | Montáž geotextilie | m2 | 32.4 |  |  | 0 | 0 | 24.5 | 793.8 | 21 | 0 | 4e-05 | 0.0013 | 0 | 0 |  |  | 0.06 | 1.94 |  |  | POL1_0
|  | zasakovací jímka 3x3 m:(3*3*2+3*1,2*4) |  | 32.4 | [18 empty] | VV | 0
84 | 69366049R | Geotextilie 200g/m2 šířka do 8,6m | m2 | 37.26 |  |  | 12.4 | 462.02 | 0 | 0 | 21 | 0 | 0.0002 | 0.00745 | 0 | 0 |  |  | 0 | 0 |  |  | POL3_0
|  | zasakovací jímka 3x3 m:(3*3*2+3*1,2*4)*1,15 |  | 37.26 | [18 empty] | VV | 0
85 | 564261111R00 | Podklad ze štěrkopísku po zhutnění tloušťky 20 cm | m2 | 16 |  |  | 0 | 0 | 148.5 | 2376 | 21 | 0 | 0.40481 | 6.477 | 0 | 0 |  |  | 0.02 | 0.32 |  |  | POL1_0
|  | zasakovací jímka 3x3 m:4*4 |  | 16 | [18 empty] | VV | 0
86 | 721176232R00 | Potrubí KG svodné D 110 x 3,2 mm | m | 3.2 |  |  | 0 | 0 | 652 | 2086.4 | 21 | 0 | 0.00185 | 0.00592 | 0 | 0 |  |  | 0.8 | 2.56 |  |  | POL1_0
|  | Odvzdušnění vsakovací jímky zaústěno do bet. šachty. | [20 empty] | POP |  | Odvzdušnění vsakovací jímky zaústěno do bet. šachty.
|  | 3,2 |  | 3.2 | [18 empty] | VV | 0
Díl: | 91 | Doplňující práce na komunikaci |  |  |  | 0 |  | 0 |  | 33036.06 |  | 0 |  | 24.5374 |  | 0 |  |  |  | 19.28 |  |  | DIL
87 | 271571111R00 | Polštář základu ze štěrkopísku tříděného | m3 | 3.42 |  |  | 0 | 0 | 1193 | 4080.06 | 21 | 0 | 2.1 | 7.182 | 0 | 0 |  |  | 0.97 | 3.32 |  |  | POL1_0
|  | 114*0,1*0,3 |  | 3.42 | [18 empty] | VV | 0
88 | 916561111RT4 | Osazení záhon.obrubníků do lože z C 12/15 s opěrou, včetně obrubníku ABO 4 - 5 50/5/25 | m | 114 |  |  | 0 | 0 | 254 | 28956 | 21 | 0 | 0.15224 | 17.3554 | 0 | 0 |  |  | 0.14 | 15.96 |  |  | POL1_0
|  | 114 |  | 114 | [18 empty] | VV | 0
Díl: | 99 | Staveništní přesun hmot |  |  |  | 0 |  | 0 |  | 52320.98 |  | 0 |  | 0 |  | 0 |  |  |  | 43.65 |  |  | DIL
89 | 998222012R00 | Přesun hmot, zpevněné plochy, kryt z kameniva | t | 581.9909 |  |  | 0 | 0 | 89.9 | 52320.98 | 21 | 0 | 0 | 0 | 0 | 0 |  |  | 0.075 | 43.65 |  |  | POL1_0
Díl: | 762 | Konstrukce tesařské |  |  |  | 0 |  | 0 |  | 115569 |  | 0 |  | 0.28588 |  | 0 |  |  |  | 25.17 |  |  | DIL
90 | R762 13-2135 | Montáž bednění stěn, prkna hoblovaná montáž mantinelu | m2 | 109.44 |  |  | 0 | 0 | 150 | 16416 | 21 | 0 | 0.00017 | 0.0186 | 0 | 0 |  |  | 0 | 0 |  |  | POL1_0
|  | (44,2*2+24,2*2)*0,8 |  | 109.44 | [18 empty] | VV | 0
91 | 900000053 | Fošna pro hoblovaná - modřín se zkosenými hranami tl. 35 mm | m3 | 3.7346 |  |  | 0 | 0 | 21562 | 80526.31 | 21 | 0 | 0.05 | 0.18673 | 0 | 0 |  |  | 0 | 0 |  |  | POL1_0
|  | (44,2*2+24,2*2)*0,195*0,035*4 |  | 3.7346 | [18 empty] | VV | 0
92 | 783726200R00 | Nátěr synt. lazurovací tesařských konstr. 2x lak | m2 | 251.712 |  |  | 0 | 0 | 74 | 18626.69 | 21 | 0 | 0.00032 | 0.08055 | 0 | 0 |  |  | 0.1 | 25.17 |  |  | POL1_0
|  | (44,2*2+24,2*2)*(0,195+0,035)*2*4 |  | 251.712 | [18 empty] | VV | 0
Díl: | 59.1 | Sportovní povrch |  |  |  | 0 |  | 416240 |  | 275280 |  | 0 |  | 0 |  | 0 |  |  |  | 0 |  |  | DIL
93 | R0420 | Umělý trávník s křemičitým vsypem, tl. 15+2 mm | m2 | 573.5 |  |  | 580 | 332630 | 0 | 0 | 21 | 0 | 0 | 0 | 0 | 0 |  |  | 0 | 0 |  |  | POL3_0
|  | Výška vlákna trávníku min. 15 mm, tl. podložky min. 2 mm, vlákno fibrelizované rovné 100% polypropylen, tl. vlákna min. 60 mikronů, počet vpichů min. 30 000 ks/m2. | [20 empty] | POP |  | Výška vlákna trávníku min. 15 mm, tl. podložky min. 2 mm, vlákno fibrelizované rovné 100% polypropylen, tl. vlákna min. 60 mikronů, počet vpichů min. 30 000 ks/m2.
|  | hřiště:34*17-1,5*1,5/2*4 |  | 573.5 | [18 empty] | VV | 0
94 | R0409. | Pružná podkladní vrstva, tl. 30 mm | m2 | 573.5 |  |  | 0 | 0 | 480 | 275280 | 21 | 0 | 0 | 0 | 0 | 0 |  |  | 0 | 0 |  |  | POL1_0
|  | Směs kameniva fr. 3-8 mm, SBR pryžového granulátu fr. 2-4 mm a PUR pojiva s příčnou pevností v tahu větší než 0,2 MPa a filtračním průtokem větším než 1 cm/s. | [20 empty] | POP |  | Směs kameniva fr. 3-8 mm, SBR pryžového granulátu fr. 2-4 mm a PUR pojiva s příčnou pevností v tahu větší než 0,2 MPa a filtračním průtokem větším než 1 cm/s.
|  | hřiště:34*17-1,5*1,5/2*4 |  | 573.5 | [18 empty] | VV | 0
95 | R0430 | Lajna vřezaná pro umělý trávník | m | 557.4 |  |  | 150 | 83610 | 0 | 0 | 21 | 0 | 0 | 0 | 0 | 0 |  |  | 0 | 0 |  |  | POL3_0
|  | tenis, volejbal, nohejbal:146+89+30,8 |  | 265.8 | [18 empty] | VV | 0
|  | m. kopaná, streetbal, florbal:176+16,4*4+25*2 |  | 291.6 | [18 empty] | VV | 0
Díl: | 59.2 | Sportovní vybavení |  |  |  | 0 |  | 129800 |  | 54640 |  | 0 |  | 0.015 |  | 0 |  |  |  | 0 |  |  | DIL
96 | R07-74 | Sloupky na tenis, pozinkované, vč. sítě, pouzder a víček, dodávka a montáž | sada | 1 |  |  | 12400 | 12400 | 0 | 0 | 21 | 0 | 0 | 0 | 0 | 0 |  |  | 0 | 0 |  |  | POL3_0
97 | R0772 | Sloupky pro volejbal pozinkované, vč.sítě volejbal-nohejbal, pouzder a víček, dodávka a montáž | sada | 1 |  |  | 11200 | 11200 | 0 | 0 | 21 | 0 | 0.015 | 0.015 | 0 | 0 |  |  | 0 | 0 |  |  | POL3_0
98 | R0780 | Branka pro m. kopanou 2x3 m, žárově pozinkovaná, dodávka a montáž | kus | 2 |  |  | 12500 | 25000 | 0 | 0 | 21 | 0 | 0 | 0 | 0 | 0 |  |  | 0 | 0 |  |  | POL3_0
99 | R0782 | Standartní koš streetbalu, dodávka a montáž | kus | 4 |  |  | 20300 | 81200 | 0 | 0 | 21 | 0 | 0 | 0 | 0 | 0 |  |  | 0 | 0 |  |  | POL3_0
|  | Ocelová sloupová konstrukce, žárově pozinkovaná s odrazovou deskou a řetízkovou síťkou. | [20 empty] | POP |  | Ocelová sloupová konstrukce, žárově pozinkovaná s odrazovou deskou a řetízkovou síťkou.
100 | R0782 | Branka florbalová, síť | kus | 2 |  |  | 0 | 0 | 4820 | 9640 | 21 | 0 | 0 | 0 | 0 | 0 |  |  | 0 | 0 |  |  | POL1_0
101 | R0213. | Lavička bez opěradla dodávka a montáž | kus | 2 |  |  | 0 | 0 | 9500 | 19000 | 21 | 0 | 0 | 0 | 0 | 0 |  |  | 0 | 0 |  |  | POL1_0
102 | R0212. | Odpadkový koš, dodávka a montáž | kus | 1 |  |  | 0 | 0 | 11700 | 11700 | 21 | 0 | 0 | 0 | 0 | 0 |  |  | 0 | 0 |  |  | POL1_0
103 | R0423. | Stojan na síťové sloupky, dodávka a montáž | kus | 1 |  |  | 0 | 0 | 14300 | 14300 | 21 | 0 | 0 | 0 | 0 | 0 |  |  | 0 | 0 |  |  | POL1_0
[21 empty] | 15 | 21
END